## Sheet1
手机（或PC机）通信协议-微型色差宝（MCR30-A）
11个
1、格式 | 报头： | 控制命令 | 会话ID： | 数据包命令： | 包序号 | 包长度：即后全部数据 | 消息命令 | 命令内容： | CRC16 | 注：收发共用控制命令
| 0X55 0xAA（PC发送） 0xAA 0x55（PC接收） | 1字节 | 1字节 | 1字节 | 3字节 | 2字节 低8位前，高8位后 | 1字节 | 可以为空 | 低前高后 | 注：蓝色部分为被校验的字节
2、内容 | 上位机发送命令标识： | START=0xA1 // 客户端握手发起包 |  |  |  | 55 aa a1 00 00 00 02 00 02 上位机需要第一次握手
|  | 0xA2 // 仪器握手应答包 |  |  |  | aa 55 a2 01 00 00 02 01 00 00 00 d3 7a 下位机1号ID同意回复上位机
|  | 0xA3 // 客户端回复的确认包 |  |  |  | 55 aa aa 00 上位机收到同意回复下位机
|  | 0xA6 // 数据包控制命令 |  |  |  | 55 aa a1 00 00 00 02 00 02 上位机需要第二次握手
|  | 0xA7 // 数据接收成功应答包控制命令 |  |  |  | aa 55 a2 01 00 00 02 01 00 00 00 d3 7a 下位机同意，再次回复上位机
55 aa a3 01 ---上位机确认握手成功，下位机收到后可以进行被动数据通讯
aa 55 a7 01 01 00 00 00---下位机收到数据后发给上位机的收到成功（忽略）
|  | 0xAA // 上位机收到同意回复下位机 |  |  |  | 55 aa a7 01 01 00 00 00---上位机收到数据后发给下位机的收到成功（忽略）
CMD_GET_DEVICE_INFO=0x21, // 获取系统信息 消息命令 CMD_MEASURE_STANDARD=0x23, // 测量标样 0x23 消息命令 CMD_MEASURE_TRIAL=0x24, // 测量试样 0x24 消息命令 CMD_CALIBRATE=0x25, // 校准 0x25 0黑 1白 原路还回 消息命令 CMD_GET_STANDARD_COUNT=0x2C, // 获取标样个数 0x2C 消息命令 CMD_GET_TRIAL_COUNT=0x2D, // 获取试样个数 0x2D 消息命令 CMD_UPLOAD_STANDARDS=0x2E, // 上传标样 0x2E 消息命令 CMD_UPLOAD_TRIALS=0x2F, // 上传试样 0x2F 消息命令 CMD_SET_DEVICE_TYPE=0x36, // 设置仪器型号 0x36 消息命令 CMD_DELETE_STANDARD=0x37, // 删除标样 0x37 消息命令 CMD_DELETE_SAMPLE=0x38, // 删除试样 0x38 消息命令 CMD_RESET_STSTEM=0x39, // 恢复出厂 0x39 消息命令
CMD_GET_DEVICE_INFO=0x21，消息事例：
例如： PC发送：55 aa a6 01 00 00 00 00 03 00 21 b3 d5； PC接收：aa 55 a6 01 00 00 00 00 7b 00 21 59 4c 34 35 36 30 00 00 00 00 00 00 00 00 00 00 25 52 3a 64 2f 38 2c 25 54 3a 64 2f 30 00 00 00 38 38 38 38 38 38 39 00 00 00 00 00 b8 8c 00 20 56 32 30 30 52 30 30 32 2e 35 30 31 00 00 00 00 56 31 30 30 52 30 30 35 00 00 00 00 f4 01 00 00 4a 31 33 36 39 35 00 00 00 00 00 00 00 00 00 00 30 30 30 30 30 30 30 00 32 00 00 00 48 1e 01 20 0c 49 10 27 01 00 00 00 19 e6 ---系统信息 数据格式：const char *sys_str_About[5] = //关于 { "MCR30-A", //型号 "888888", //SN "V01.002.001", //软件版本 "V100R002", //硬件版本 "888888", //白板编号 };
CMD_MEASURE_STANDARD=0x23, // 测量标样 0x23 样品 消息命令
例如： PC发送：55 aa a6 01 00 00 00 00 03 00 23 f1 f5 PC接收：同上 //标样结构 typedef struct { 参考备注 }STANDARD_RECORD;//256个
CMD_MEASURE_TRIAL=0x24, // 测量试样 0x24 消息命令
例如： PC发送：55 aa a6 01 00 00 00 00 03 00 24 16 85 PC接收：同上 //试样结构, typedef struct { 参考备注 }TRIAL_RECORD; //256个
CMD_CALIBRATE=0x25, // 校准 0x25 0黑 1白 原路还回 消息命令
事例： PC发送黑校：55 aa a6 01 00 00 00 00 04 00 25 00 1c e4 （红色的是控制数据部分） PC接收黑校成功：aa 55 a6 01 00 00 00 00 04 00 25 01 3d f4 PC发送白校：55 aa a6 01 00 00 00 00 04 00 25 01 3d f4 PC接收白校成功 aa 55 a6 01 00 00 00 00 04 00 25 01 3d f4
CMD_GET_STANDARD_COUNT=0x2C, // 获取标样个数 0x2C 消息命令（PC机接收的有效数据个数为：包长度-3） CMD_GET_TRIAL_COUNT=0x2D, // 获取试样个数 0x2D 消息命令（PC机接收的有效数据个数为：包长度-3） CMD_UPLOAD_STANDARDS=0x2E, // 上传标样 0x2E 消息命令 （数据结构同上） CMD_UPLOAD_TRIALS=0x2F, // 上传试样 0x2F 消息命令 （数据结构同上） CMD_SET_DEVICE_TYPE=0x36, // 设置仪器型号 0x36 消息命令（char类型） CMD_DELETE_STANDARD=0x37, // 删除标样 0x37 消息命令 CMD_DELETE_SAMPLE=0x38, // 删除试样 0x38 消息命令 CMD_RESET_STSTEM=0x39, // 恢复出厂 0x39 消息命令
Ver1.2 D：2021.03.29 林俊
注：1.收发都是同一组命令格式。上位机占主动权。
2.CRC校验均使CCITT方式计算CRC16校验，其起始残余值为0xFFFF。 /**************************************************************************** * 名 称：CRC16计算方式2 * 功 能： * 入口参数： * 出口参数: * 说 明:仪器通讯CRC校验均使CCITT方式计算CRC16校验，其起始残余值为0xFFFF。 ****************************************************************************/ u16 GetCrc16_2(const u8 *data, int count) { static const int BIT_WIDTH =16; static const u16 CRC_TABLE[256]= { 0x0000, 0x1021, 0x2042, 0x3063, 0x4084, 0x50a5, 0x60c6, 0x70e7, 0x8108, 0x9129, 0xa14a, 0xb16b, 0xc18c, 0xd1ad, 0xe1ce, 0xf1ef, 0x1231, 0x0210, 0x3273, 0x2252, 0x52b5, 0x4294, 0x72f7, 0x62d6, 0x9339, 0x8318, 0xb37b, 0xa35a, 0xd3bd, 0xc39c, 0xf3ff, 0xe3de, 0x2462, 0x3443, 0x0420, 0x1401, 0x64e6, 0x74c7, 0x44a4, 0x5485, 0xa56a, 0xb54b, 0x8528, 0x9509, 0xe5ee, 0xf5cf, 0xc5ac, 0xd58d, 0x3653, 0x2672, 0x1611, 0x0630, 0x76d7, 0x66f6, 0x5695, 0x46b4, 0xb75b, 0xa77a, 0x9719, 0x8738, 0xf7df, 0xe7fe, 0xd79d, 0xc7bc, 0x48c4, 0x58e5, 0x6886, 0x78a7, 0x0840, 0x1861, 0x2802, 0x3823, 0xc9cc, 0xd9ed, 0xe98e, 0xf9af, 0x8948, 0x9969, 0xa90a, 0xb92b, 0x5af5, 0x4ad4, 0x7ab7, 0x6a96, 0x1a71, 0x0a50, 0x3a33, 0x2a12, 0xdbfd, 0xcbdc, 0xfbbf, 0xeb9e, 0x9b79, 0x8b58, 0xbb3b, 0xab1a, 0x6ca6, 0x7c87, 0x4ce4, 0x5cc5, 0x2c22, 0x3c03, 0x0c60, 0x1c41, 0xedae, 0xfd8f, 0xcdec, 0xddcd, 0xad2a, 0xbd0b, 0x8d68, 0x9d49, 0x7e97, 0x6eb6, 0x5ed5, 0x4ef4, 0x3e13, 0x2e32, 0x1e51, 0x0e70, 0xff9f, 0xefbe, 0xdfdd, 0xcffc, 0xbf1b, 0xaf3a, 0x9f59, 0x8f78, 0x9188, 0x81a9, 0xb1ca, 0xa1eb, 0xd10c, 0xc12d, 0xf14e, 0xe16f, 0x1080, 0x00a1, 0x30c2, 0x20e3, 0x5004, 0x4025, 0x7046, 0x6067, 0x83b9, 0x9398, 0xa3fb, 0xb3da, 0xc33d, 0xd31c, 0xe37f, 0xf35e, 0x02b1, 0x1290, 0x22f3, 0x32d2, 0x4235, 0x5214, 0x6277, 0x7256, 0xb5ea, 0xa5cb, 0x95a8, 0x8589, 0xf56e, 0xe54f, 0xd52c, 0xc50d, 0x34e2, 0x24c3, 0x14a0, 0x0481, 0x7466, 0x6447, 0x5424, 0x4405, 0xa7db, 0xb7fa, 0x8799, 0x97b8, 0xe75f, 0xf77e, 0xc71d, 0xd73c, 0x26d3, 0x36f2, 0x0691, 0x16b0, 0x6657, 0x7676, 0x4615, 0x5634, 0xd94c, 0xc96d, 0xf90e, 0xe92f, 0x99c8, 0x89e9, 0xb98a, 0xa9ab, 0x5844, 0x4865, 0x7806, 0x6827, 0x18c0, 0x08e1, 0x3882, 0x28a3, 0xcb7d, 0xdb5c, 0xeb3f, 0xfb1e, 0x8bf9, 0x9bd8, 0xabbb, 0xbb9a, 0x4a75, 0x5a54, 0x6a37, 0x7a16, 0x0af1, 0x1ad0, 0x2ab3, 0x3a92, 0xfd2e, 0xed0f, 0xdd6c, 0xcd4d, 0xbdaa, 0xad8b, 0x9de8, 0x8dc9, 0x7c26, 0x6c07, 0x5c64, 0x4c45, 0x3ca2, 0x2c83, 0x1ce0, 0x0cc1, 0xef1f, 0xff3e, 0xcf5d, 0xdf7c, 0xaf9b, 0xbfba, 0x8fd9, 0x9ff8, 0x6e17, 0x7e36, 0x4e55, 0x5e74, 0x2e93, 0x3eb2, 0x0ed1, 0x1ef0 }; u16 remainder = 0xFFFF; for (int i = 0; i < count; i++) { int crc_index = ((remainder >> (BIT_WIDTH - 8)) ^ data[i]) & 0xFF; remainder = CRC_TABLE[crc_index] ^ (remainder << 8); } return remainder & 0xFFFF; }//结束
备注：
设备应答格式： typedef union { unsigned int flag; struct _test_data_flag_struct { // 最低位 OPTICAL_MODE optical_mode:1; SC_MODE sc_mode:2; UV_MODE uv_mode:2; CALIBER caliber_size:3; LENS_POS lens_pos:3; unsigned char data_type:2; // 0-反射率数据，1-xyz数据 unsigned char lock:1; unsigned char resvered:2; unsigned char observer_angle : 8; unsigned char light_type : 8; }flag_struct; }RECORD_FLAG;//4字节 // 样品数据，反射率或特定观察者角度、光源下的色品座标（根据指示符的值而定） typedef union //这里是省内存 { //传给上位机的接口反射率用unsigned short类型 unsigned short reflectance[VALID_WAVE_31NUM]; // 反射率数据 struct{ unsigned char observer; // 观察者角度 unsigned char illuminant; // 光源 float values[3]; // XYZ, 用户输入数据 unsigned char reserved[VALID_WAVE_31NUM-14];//保留 //最大是31个 }user_data; // 用户导入的数据 }RECORD_SAMPLE_DATA; //标样结构 //存储和上位机读取要和标样分开 typedef struct //256个 { RECORD_FLAG flags; // 0-1: SCI/SCE, 4个字节 // 1 反射 透射 // 1-2: SCI/SCE, // 3-4: UV标志, // 5-7: 口径号 // 8-9: 为0表示反射率数据，1表示Lab数据，2表示XYZ数据 // 10: 锁定 // 11-15: 保留位 unsigned int id; // 4字节 char name[RECORD_NAME_LENGTH+1]; // 名称 9字节 DATE_TIME date_time; // 采样日期 8字节 RECORD_SAMPLE_DATA sci; // SCI下测量的数据 62字节 RECORD_SAMPLE_DATA sce; // SCE下测量的数据 TOLERANCE tolerance; // 如果容差标志位存在，使用该容差 28字节 char StringLab[50]; // LAB的字符串表达 unsigned char reserve[27]; // 保留 unsigned short check_sum; // 校验和 }STANDARD_RECORD; //试样结构, //存储和上位机读取要和标样分开 typedef struct //256个 { RECORD_FLAG flags; // 0-1: SCI/SCE, // 2-3: UV标志, // 4-7: 口径号 // 8-9: 为0表示反射率数据，1表示Lab数据，2表示XYZ数据 // 10: 反射/透射 // 11-15: 保留位 unsigned int id; char name[RECORD_NAME_LENGTH+1]; // 名称 DATE_TIME date_time; // 采样日期 unsigned int standard_id; // 所属标样的ID号 RECORD_SAMPLE_DATA sci; // SCI下测量的数据 31*2 RECORD_SAMPLE_DATA sce; // SCE下测量的数据 char StringLab[50]; // LAB的字符串表达 unsigned char reserve[51]; // 保留 unsigned short check_sum; // 校验和 }TRIAL_RECORD;